## 张应龙
青年公寓2套公寓装修工程量清单
序号 | 项目名称 | 单位 | 数量 | 工艺做法及用料
一 | 卧室、阳台、过道：
1 | 石膏板隔断墙 | ㎡ | 9.2 | [项目特征] 1.名称:卧室隔断墙 2.型号、规格:120厚轻钢龙骨、封双面双层石膏板。 3.综合考虑现场各种施工因素及包括所需一切有关之附件
2 | 局部底层刮石膏 | ㎡ | 45 | 1.刮底层石膏; 2.满足完成此项工作所需要的全部工作内容,满足设计图纸、招标文件、现行规范、图集、验收等全部要求
3 | 顶面刮腻子 | ㎡ | 89.5 | 1.板底刮2厚耐水腻子; 2.刷无机涂料 3.满足完成此项工作所需要的全部工作内容,满足设计图纸、招标文件、现行规范、图集、验收等全部要求
4 | 墙面刮腻子 | ㎡ | 223.8 | 1.板底刮2厚耐水腻子; 2.刷无机涂料 3.满足完成此项工作所需要的全部工作内容,满足设计图纸、招标文件、现行规范、图集、验收等全部要求
5 | 阳台地砖 | ㎡ | 10.5 | 1.10厚铺地砖,DTG擦缝 2.5厚DTA砂浆粘接层 3.25厚DS干拌砂浆找平层 4.50厚干拌复合轻集料混凝土垫层 5.原钢筋混凝土楼板 6.满足完成此项工作所需要的全部工作内容,满足设计图纸、招标文件、现行规范、图集、验收等全部要求
6 | 阳台过门石 | ㎡ | 0.6 | 1.10厚铺地砖,DTG擦缝 2.5厚DTA砂浆粘接层 3.25厚DS干拌砂浆找平层 4.50厚干拌复合轻集料混凝土垫层 5.原钢筋混凝土楼板 6.满足完成此项工作所需要的全部工作内容,满足设计图纸、招标文件、现行规范、图集、验收等全部要求
7 | 普通木门 | 樘 | 6 | 1.门代号及洞口尺寸:普通木门带门套M-02 洞口尺寸700*2100 2.含后塞口、门执手、暗装闭门器、合页、门吸等五金 3.其他:满足完成此项工作所需要的全部工作内容,满足设计图纸、招标文件、现行规范、图集、验收等全部要求
8 | 入户门 | 樘 | 2 | 1.门代号及洞口尺寸:三防门带门套M-01洞口尺寸1000*2100 2.含后塞口、门执手、暗装闭门器、合页、门吸等五金 3.其他:满足完成此项工作所需要的全部工作内容,满足设计图纸、招标文件、现行规范、图集、验收等全部要求
9 | 断桥铝合金门 | 樘 | 2 | 1.门代号及洞口尺寸:断桥铝合金门洞口尺寸1500*2100 2.含后塞口、门执手、合页、门吸等五金 3.其他:满足完成此项工作所需要的全部工作内容,满足设计图纸、招标文件、现行规范、图集、验收等全部要求
10 | 吸顶灯 | 套 | 12 | [项目特征] 1.名称:方吸顶灯 2.型号、规格:26W 3.安装形式:吸顶安装 [工作内容] 1.灯具安装 2.综合考虑现场各种施工因素及包括所需一切有关之附件
小 计
二 | 厨房：
1 | 墙砖 | ㎡ | 69.5 | 1.DTG砂浆勾缝; 2.粘贴5厚面砖; 3.4厚DTA粘结; 4.1.5厚聚合物水泥基防水涂料; 5.满足完成此项工作所需要的全部工作内容,满足设计图纸、招标文件、现行规范、图集、验收等全部要求
2 | 地砖 | ㎡ | 13.5 | 1.10厚防滑地砖,DTG擦缝; 2.4厚DTA粘结; 3.30厚DS干拌砂浆保护层; 4.2厚聚氨酯涂膜防水层 5.最薄35厚C15细石混凝土垫层找坡0.5%,坡向地漏,四周边及竖管根部水泥砂浆抹成小八字脚; 6.原钢筋混凝土楼板 7.满足完成此项工作所需要的全部工作内容,满足设计图纸、招标文件、现行规范、图集、验收等全部要求
3 | 阳台过门石 | ㎡ | 0.6 | 1.10厚铺地砖,DTG擦缝 2.5厚DTA砂浆粘接层 3.25厚DS干拌砂浆找平层 4.50厚干拌复合轻集料混凝土垫层 5.原钢筋混凝土楼板 6.满足完成此项工作所需要的全部工作内容,满足设计图纸、招标文件、现行规范、图集、验收等全部要求
4 | 厨房铝扣板顶 | ㎡ | 7 | 1.铝扣板吊顶及龙骨 2.满足完成此项工作所需要的全部工作内容,满足设计图纸、招标文件、现行规范、图集、验收等全部要求
5 | 扣板灯 | 套 | 2 | [项目特征] 1.名称:扣板灯 2.型号、规格:18W 3.安装形式:吸顶安装 [工作内容] 1.灯具安装 2.综合考虑现场各种施工因素及包括所需一切有关之附件
6 | 橱柜 | ㎡ | 4.9 | 1.橱柜由橱柜公司负责深化. 2.满足完成此项工作所需要的全部工作内容,满足设计图纸、招标文件、现行规范、图集、验收等全部要求
7 | 洗菜盆安装 | 套 | 2 | 1.名称:洗菜盆 2.材质:不锈钢、
8 | 燃气热水器 | 套 | 2 | 1.名称:燃气热水器安装 2.型号、规格:16L
9 | 螺纹阀门安装 | 套 | 2 | 1.名称:截止阀 2.型号、规格:DN15
10 | 普通木门 | 樘 | 2 | 1.门代号及洞口尺寸:普通木门带门套M-02 洞口尺寸700*2100 2.含后塞口、门执手、暗装闭门器、合页、门吸等五金 3.其他:满足完成此项工作所需要的全部工作内容,满足设计图纸、招标文件、现行规范、图集、验收等全部要求
三 | 卫生间：
1 | 墙砖 | ㎡ | 38.5 | 1.DTG砂浆勾缝; 2.粘贴5厚面砖; 3.4厚DTA粘结; 4.1.5厚聚合物水泥基防水涂料; 5.满足完成此项工作所需要的全部工作内容,满足设计图纸、招标文件、现行规范、图集、验收等全部要求
2 | 地砖 | ㎡ | 7.2 | 1.10厚防滑地砖,DTG擦缝; 2.4厚DTA粘结; 3.30厚DS干拌砂浆保护层; 4.2厚聚氨酯涂膜防水层 5.最薄35厚C15细石混凝土垫层找坡0.5%,坡向地漏,四周边及竖管根部水泥砂浆抹成小八字脚; 6.原钢筋混凝土楼板 7.满足完成此项工作所需要的全部工作内容,满足设计图纸、招标文件、现行规范、图集、验收等全部要求
3 | 阳台过门石 | ㎡ | 0.6 | 1.10厚铺地砖,DTG擦缝 2.5厚DTA砂浆粘接层 3.25厚DS干拌砂浆找平层 4.50厚干拌复合轻集料混凝土垫层 5.原钢筋混凝土楼板 6.满足完成此项工作所需要的全部工作内容,满足设计图纸、招标文件、现行规范、图集、验收等全部要求
4 | 卫生间铝扣板顶 | ㎡ | 7 | 1.铝扣板吊顶及龙骨 2.满足完成此项工作所需要的全部工作内容,满足设计图纸、招标文件、现行规范、图集、验收等全部要求
5 | 扣板灯 | 套 | 2 | [项目特征] 1.名称:扣板灯 2.型号、规格:18W 3.安装形式:吸顶安装 [工作内容] 1.灯具安装 2.综合考虑现场各种施工因素及包括所需一切有关之附件
6 | 卫生间浴霸 | 套 | 2 | [项目特征] 1.名称:卫生间浴霸（带排气扇） 2.安装形式:吸顶安装 [工作内容] 1.本体安装 2.综合考虑现场各种施工因素及包括所需一切有关之附件
7 | 洗脸盆安装 | 套 | 2 | 1.名称:洗脸盆 2.材质:柜式、陶瓷 3.综合考虑现场各种施工因素及包括所需一切有关之附件
8 | 马桶安装 | 套 | 2 | 1.名称:马桶 2.材质:陶瓷 3.综合考虑现场各种施工因素及包括所需一切有关之附件
9 | 淋浴器安装 | 套 | 2 | 1.名称:淋浴器 2.材质:不锈钢 3.综合考虑现场各种施工因素及包括所需一切有关之附件
10 | 洗衣机地漏安装 | 个 | 2 | 1.名称:洗衣机地漏 2.材质:不锈钢 3.型号、规格:DN50
11 | 地漏安装 | 个 | 4 | 1.名称:地漏 2.材质:不锈钢 3.型号、规格:DN50
12 | 洗衣机龙头 | 个 | 2 | 1.名称:洗衣机龙头 2.型号、规格:DN15
13 | 螺纹阀门安装 | 套 | 2 | 1.名称:截止阀 2.型号、规格:DN15
14 | 计量表安装 | 个 | 2 | 1.名称:湿式旋翼式水表 2.型号、规格:DN20 3.连接方式:螺纹连接
15 | 普通木门 | 樘 | 2 | 1.门代号及洞口尺寸:普通木门带门套M-02 洞口尺寸700*2100 2.含后塞口、门执手、暗装闭门器、合页、门吸等五金 3.其他:满足完成此项工作所需要的全部工作内容,满足设计图纸、招标文件、现行规范、图集、验收等全部要求
四 | 断桥铝窗：
1 | 断桥铝合金普通窗 | ㎡ | 29 | 1断桥铝合金普通窗C1415，包含合页、把手等五金件；所有外窗开启扇均应加设窗纱 2.窗均由专业厂家深化设计，并经由设计院确认相关设计要求后方为有效，窗樘数及洞口尺寸须现场核实后方可定货,窗开启位置结合平立面图确定，清单统计所有窗尺寸均为洞口尺寸，应现场测量后制作。设计中窗的材料做法、节点构造的选用和技术标准均按所选用的标准图集中的编制说明和相关要求执行。窗框材质为65系列，玻璃为6+15Ar+6LOW，其具体要求及做法参见图集13BJ2-12 3.满足设计和建设单位要求后进场安装 4.其它要求详见招标文件及图纸设计、现行相关国家施工验收规范
五 | 拆除项：
1 | 原墙砖地砖拆除 | ㎡ | 139.3 | 人工费及垃圾搬楼费（卫生间.厨房，阳台）（垃圾运到物业指定位置）
2 | 厨房卫生间柜子及洁具拆除 | 项 | 1 | 人工费及垃圾搬楼费（包括厨房、卫生间顶面及柜子）（垃圾运到物业指定位置）
3 | 厨房卫生间顶拆除 | ㎡ | 20.7 | 人工费及垃圾搬楼费，（垃圾运到物业指定位置）
4 | 铲墙皮 | ㎡ | 25 | 人工费及垃圾搬楼费（局部.）（垃圾运到物业指定位置）
5 | 水管拆除 | m | 65 | 人工费及垃圾搬楼费（局部.）（垃圾运到物业指定位置）
6 | 线管拆除 | m | 76 | 人工费及垃圾搬楼费（局部.）（垃圾运到物业指定位置）
7 | 吸顶灯拆除 | 个 | 12 | 人工费及垃圾搬楼费（局部.）（垃圾运到物业指定位置）
8 | 门 | 樘 | 12 | 人工费及材料费
9 | 垃圾外运 | 车 | 2 | 装修垃圾外运。
六 | 给排水、电、网、
1 | 铸铁管安装 | m | 5.2 | 1.安装部位:室内 2.材质:W型机制铸铁排水管 3.型号、规格:DN100 4.连接方式:W型柔性连接 5.压力试验、吹扫及清洗设计要求:灌水试验
2 | 铸铁管安装 | m | 8.8 | 1.安装部位:室内 2.材质:W型机制铸铁排水管 3.型号、规格:DN50 4.连接方式:W型柔性连接 5.压力试验、吹扫及清洗设计要求:灌水试验
3 | PPr管 | m | 28.6 | 1.配置形式:沿墙暗配 2.材质:PPr管 3.输送介质:热水 4.型号、规格:De20 5.连接方式:热熔连接 6.压力试验、吹扫及清洗设计要求:水冲洗、水压试验
4 | PPr管 | m | 25.4 | 1.安装部位:沿墙暗配 2.材质:PPr管 3.输送介质:给水 4.型号、规格:De20 5.连接方式:热熔连接 6.压力试验、吹扫及清洗设计要求:水冲洗、水压试验
5 | 电气配管 | m | 179 | [项目特征] 1.名称:电气配管 2.材质:PC 3.规格:25 4.配置形式:沿墙暗配 [工作内容] 1.电线管路敷设 2.综合考虑现场各种施工因素及包括所需一切有关之附件
6 | 电气配管 | m | 87 | [项目特征] 1.名称:电气配管 2.材质:PC 3.规格:20 4.配置形式:沿墙暗配 [工作内容] 1.电线管路敷设 2.综合考虑现场各种施工因素及包括所需一切有关之附件
7 | 电气配线 | m | 548 | [项目特征] 1.配线形式:管内穿线 2.导线型号、材质、规格:BV-4mm2 [工作内容] 1.管内穿线 2.综合考虑现场各种施工因素及包括所需一切有关之附件
8 | 电气配线 | m | 232 | [项目特征] 1.配线形式:管内穿线 2.导线型号、材质、规格:BV-2.5mm2 [工作内容] 1.管内穿线 2.综合考虑现场各种施工因素及包括所需一切有关之附件
9 | 暗盒 | 个 | 48 | [项目特征] 1.名称:暗配接线盒 [工作内容] 1.本体安装。
10 | 开关 | 个 | 14 | [项目特征] 1.名称:单联开关、双联开关 [工作内容] 1.本体安装 2.接线 3.综合考虑现场各种施工因素及包括所需一切有关之附件
11 | 插座 | 个 | 34 | [项目特征] 1.名称:普通插座 [工作内容] 1.本体安装 2.接线 3.综合考虑现场各种施工因素及包括所需一切有关之附件
12 | 网线电气配管 | m | 85 | [项目特征] 1.名称:电气配管 2.材质:PC 3.规格:20 4.配置形式:沿墙暗配 [工作内容] 1.电线管路敷设 2.综合考虑现场各种施工因素及包括所需一切有关之附件
13 | 网线配线 | m | 85 | [项目特征] 1.名称:网线 2.规格:CAT6 3.敷设方式:管内敷设 [工作内容] 1.敷设、测试 2.卡接(配线架侧)
14 | 信息插座安装 | 个 | 6 | [项目特征] 1.名称:电话、网络插座TX 2.规格:86*86 [工作内容] 1.安装 2.卡接
15 | 配电箱(柜)安装 | 个 | 2 | [项目特征] 1.名称:户箱 2.规格:500*350*120 3.安装方式:嵌入式安装 4.回路数:8回路以内 [工作内容] 1.配电箱安装 2.压接线端子
16 | 等电位接线箱安装 | 台 | 2 | [项目特征] 1.名称:LEB等电位端子箱 [工作内容] 1.本体安装 2.压接线端子
17 | 等电位连接 | 处 | 6 | [项目特征] 1.名称:等电位连接 2.安装部位:卫生间